## Sheet1
附件一 产品参数要求明细表
序号 | 产品类别 | 技术规格 | 单位 | 数量 | 最高限价(元)
1 | 安防显示器 | 支持3840 × 2160超高清显示;采用超宽视角屏幕（上下左右）178°；3D数字图象降噪处理技术，画质更真实更清晰；超窄边设计，超高屏占比；支持文本、图片、音频、视频等多种格式多媒体播放；显示尺寸：50 inch； 屏幕可视区域：1095.84 mm × 616.41 mm；物理分辨率：3840 × 2160；背光源类型：D-LED；像素间距：0.2854 mm (H) × 0.2854 mm (V)； 亮度：300 cd/m²；可视角：178° (H) / 178° (V)；色深度：10bit, 1.07G； 对比度：5000 : 1； 响应时间：9.5 ms；刷新率：60 Hz；表面处理：Haze 25%, 2H；连续使用时间：7 × 16 H；色域72% NTSC ；音视频输入接口：HDMI2.0 × 3； 音视频输出接口：LINE OUT × 1, Speaker OUT × 2 ( 8Ω 10W )； 数据传输接口：USB2.0 × 1 ；控制接口：RS232 IN × 1, RS232 OUT × 1；电源：178~240 VAC, 50/60 Hz； 功耗：≤ 120 W；待机功耗：≤ 0.5 W ；工作温度：0 ℃~40 ℃；工作湿度：20%~80% RH(无冷凝水)； 存储温度：-20 ℃~60 ℃； 存储湿度：10%~80% RH(无冷凝水) ；外壳材料：塑胶；安装孔距：200 mm × 200 mm（4-M6 × 8mm）； 边框宽度：1.20 mm（上/左/右），17.36 mm（下）；产品尺寸：1110.90 (W) mm × 642.71 (H) mm × 80.20 (D) mm（无底座）；1110.90 (W) mm × 698.01 (H) mm × 231.08 (D) mm（含底座）；包装尺寸：641 (W) mm × 457 (H) mm × 154 (D) mm； 净重：9.7 ± 0.5 kg； 毛重：13.1 ± 0.5 kg； 备注说明：*默认带底座； | 台 | 8 | 4715
2 | 显示器壁挂支架 | 避免屏幕背面凸包与支架主体干涉；嵌入式安装时，顶部预留挂钩抬升空间；建议55寸以下四周预留30mm，55寸及以上四周预留50mm；请根据标注的挂钩孔位（VESA）选择支架；产品型号：支架-常规壁挂支架-3255-WA1-TS ；颜色：黑色；材质：SPCC高强度钢（主体）；适用尺寸：32寸-55寸；毛重：3.9KG； 安装孔位：(200~400)x(200~400)；产品承重：80KG | 台 | 8 | 150
3 | 监控显示器 | 支持1920 × 1080高清显示；178°/178°广视角；三边超窄边框，纤薄机身；爱眼不闪屏，低蓝光设计；HDMI+VGA双接口，丰富连接性和兼容性；采用 3D 降噪技术，图像鲜艳明亮，呈现真实细节；支持VESA壁挂；不含底座尺寸：613.5 (W) mm × 362.5 (H) mm × 40.6 (D) mm ；显示尺寸：27 inch；屏幕可视区域：597.888 (H) mm × 336.312 (V) mm；物理分辨率：1920 × 1080；背光源类型：E-LED；像素间距：0.3114 (H) mm × 0.3114 (V) mm；亮度：300 cd/m²；可视角：178°(H)/178°(V)；色深度：8 bit, 16.7M；色域：72% NTSC；对比度：1000：1；响应时间：14 ms；刷新率：75 Hz；雾度：Haze 25%，3H；连续使用时间：7 × 16 h ；音视频输入接口：HDMI × 1, VGA × 1 ；电源：100~240 VAC，50/60 Hz； 功耗：≤ 30 W； 待机功耗：≤ 0.5 W ；工作温度：0 ℃ ~ 40 ℃； 工作湿度：10%~85% RH（无冷凝水）； 存储温度：-10 ℃ ~ 60 ℃； 存储湿度：5%~85% RH（无冷凝水） ；外壳材料：塑料； 安装孔距：100 mm × 100 mm，M4 × 12；边框宽度：上：2 mm，下：21 mm，左：2mm，右：2 mm；产品尺寸：614 (W) mm × 454 (H) mm × 220 (D) mm（含底座）；614 (W) mm × 367 (H) mm × 47 (D) mm（无底座）； 净重：4.1 kg | 台 | 7 | 1425
4 | 显示器壁挂支架 | 避免屏幕背面凸包与支架主体干涉；嵌入式安装时，顶部预留挂钩抬升空间；建议55寸以下四周预留30mm，55寸及以上四周预留50mm；请根据标注的挂钩孔位（VESA）选择支架；产品型号：支架-常规壁挂支架-1432-WA1-TY ；颜色：黑色；材质：SPCC高强度钢（主体）；适用尺寸：14寸-32寸；毛重：1.2KG ；安装孔位：(75~200)x(75~200)；产品承重：30KG | 台 | 7 | 60
5 | 安防配套PC | CPU：i7-12700；内存：16GB；硬盘：256G SSD +2T HDD；显示器：23.8英寸；显卡：2G 独显R7430；操作系统：WIN10 Home(激活)； | 台 | 3 | 7700
6 | 千兆光纤收发器 | 1口千兆光纤收发器工业导轨式接收机；光口：1个千兆光口；距离20公里；FC口；单模单纤；电口：1个千兆网口；安装方式：工业导轨式； | 台 | 2 | 450
7 | 千兆光纤收发器 | 1口千兆光纤收发器工业导轨式发送机；光口：1个千兆光口；距离20公里；FC口；单模单纤；电口：1个千兆网口；安装方式：工业导轨式； | 台 | 2 | 450
8 | 电梯网络摄像机 | 智能侦测：采用深度学习硬件及算法，提供准确的电瓶车侦测；遮挡检测：内置ToF传感器，可有效检测遮挡摄像机的行为；检测角度最大25°，检测距离默认70 cm；最高分辨率可达2560 × 1440 @25 fps，在该分辨率下可输出实时图像；支持背光补偿，强光抑制，3D数字降噪，120 dB宽动态，透雾；支持萤石云、海康互联平台接入；支持最大256 GB MicroSD/MicroSDHC/MicroSDXC卡本地存储；1个内置麦克风，1个内置扬声器，支持双向语音对讲；支持1路报警输入，1路报警输出；报警输出：继电器，最大支持DC60 V，2 A ，输出支持常开（COM-NO）/常闭（COM-NC）接线；采用高效阵列红外灯，使用寿命长，红外照射距离最远可达10 m；IK08防暴等级，可靠性高；支持PoE供电；传感器类型：1/3" Progressive Scan CMOS；最低照度：彩色：0.005 Lux @（F1.2，AGC ON），0 Lux with IR；宽动态：120 dB；调节角度：水平：-15°~15°，垂直：0°~75° ；焦距&视场角：2 mm，水平视场角：122.6°，垂直视场角：71.7°，对角视场角：140°2.8 mm，水平视场角：98.2°，垂直视场角：54.2°，对角视场角：114.6°4 mm，水平视场角：78.3°，垂直视场角：42.9°，对角视场角：91.2° ；补光灯类型：红外灯；补光距离：最远可达10 m；防补光过曝：支持；红外波长范围：850 nm ；最大图像尺寸：2560 × 1440； 视频压缩标准：主码流：H.265/H.264；子码流：H.265/H.264/MJPEG；第三码流：H.265/H.264 ；网络：1个RJ45 10 M/100 M自适应以太网口； SD卡扩展：内置MicroSD/MicroSDHC/MicroSDXC插槽，最大支持256 GB； 音频：1个内置麦克风，1个内置扬声器； 报警：1路输入，1路输出；报警输出：继电器，最大支持DC60 V，2 A ，输出支持常开（COM-NO）/常闭（COM-NC）接线；复位：支持 ；产品尺寸：Ø110 × 67 mm；包装尺寸：145 × 145 × 128 mm；设备重量：260 g；带包装重量：530 g；启动和工作温湿度：-10 °C~40 °C，湿度小于95%（无凝结）；恢复出厂设置：支持RESET按键，客户端或浏览器恢复；电流及功耗：DC：12 V，0.58 A，最大功耗：7 W；AC：24 V，0.45 A，50/60 Hz，最大功耗：7 W；PoE：802.3af，36 V~57 V，0.22 A~0.14 A，最大功耗：8 W；供电方式：DC：12 V ± 25%，支持防反接保护；AC：24 V ± 20%；PoE：802.3af，Class 3；电源接口类型：两芯接口 ；防护：IK08 | 台 | 2 | 720
9 | 防水电源适配器 | DC12V电源适配器；颜色: 白色；安装方式: 壁挂式；输入规格: AC170V~240V，50/60Hz，0.7A；输出规格: 额定：DC12V/1.5A；最大：DC12V/2.0A；负载调整率: ±5%；纹波/噪声: 120mVp-p；输出功率: 24W Max；输入接口: 3C插头；输出接口形式: ø5.5×2.1×11mm；线长: 80mm；工作温度和湿度: 0℃~40℃,湿度10%~85%(无凝结)；产品尺寸（mm）: 133(L)*80.5(W)*34.2(H) | 个 | 1 | 32
10 | 配电箱 | 400*300*180 | 个 | 1 | 200
11 | 安装辅材-安装服务 | 所购新设备安装、调试费用 | 项 | 1 | 5000
合计(元)
备注：以上数量为预计采购数量，结算以实际数量为准。以上产品质保一年，一年内出现非人为损坏，免费更换新产品；质保期外免费提供维修服务，为保证设备正常使用，投标产品需与原系统兼容。